## CNC a robot
S moderní technikou ke zkvalitnění výuky – Dodávka vybavení
Čtvrtá část veřejné zakázky
Projekt: Střední průmyslová škola Edvarda Beneše a Obchodní akademie Břeclav
Číslo projektu: CZ1.11/3.4.00/42.01631
Název | technická specifikace | počet ks | Maximální nabídková cena za kus bez DPH | Nabídnuto - obchodní název, typ, popis | Jednotková cena bez DPH | Celková cena bez DPH
CNC soustruh | Technická data : Min.. točný průměr nad ložem 330 mm Min. točná délka 750 mm Rozsah posuvu - osa X min. 160 mm Rozsah posuvu - osa Z min.600 mm Otáčky 80 – 3000 ot./min Průchod vřetene min. 35 mm Typ sklíčidla manuální Typ koníka manuální Posuv pinoly min.120 mm Kužel pinoly koníka MK3 Typ nožové hlavy automatická Kapacita zásobníku nástrojů 6 Pohony os krokové motory Elektronické rozlišení 0.001 mm Opakovatelná přesnost 0.007 mm Pracovní posuv - osa X 165 mm/min Pracovní posuv - osa Z 600 mm/min Rychloposuv - osa X 2000 mm/min Rychloposuv - osa Z 2000 mm/min Příkon min. 1200 W Elektrické připojení 400 V | 1 | 578512
Já (my) níže podepsaný (í) ……………………………………………………………………… čestně prohlašuji (eme), že dodavatel ……………………………………………………….… v případě jeho výběru zadavatelem v předmětné veřejné zakázce dodá zboží přesně dle technických a obchodních podmínek ve své nabídce.